## Sheet1
工程量清单
序号 | 项目编码 | 项目名称 | 项目特征描述 | 计量 单位 | 工程量 | 备注
1 | 040205019001 | 人工拆除减速带 | 1.材料品种：综合 2.规格、型号：综合 3.、其他未尽事宜均满足相关规范及业主要求。 | m | 120
2 | 040205019002 | 人工拆除车档 | 1.材料品种：综合 2.规格、型号：综合 3.其他未尽事宜均满足相关规范及业主要求。 | 块 | 756
3 | 041001001003 | 地面旧基层处理 | 1、清除原减速带、车档等 2、采用专用铣刨机械对旧基层进行清除，磨机对混凝土地面进行打磨处理，保障后期环氧地坪层与混凝土基层的粘结强度。 3、反复扫、吹，清扫地面，进行打磨，去除表面疙瘩 4、对局部潮湿或漏水地面或缝（约1000㎡）进行防水处理，对不能达到水分含量要求的地面，用煤气喷枪进行烘烤。 5、采用环氧树砂对裂缝、施工缝、凹坑进行刮涂填补，对较深的沟缝、洞眼需多次刮涂。 6、其他未尽事宜均满足相关规范及业主要求。 | m² | 12000
4 | 010903002004 | 双组分聚氨酯防水涂 | 1.防水膜品种：双组分聚氨酯防水涂。 2.涂膜厚度、遍数：1.5mm厚 3.其他未尽事宜均满足相关规范及业主要求。 | m² | 1000
5 | 011101005005 | 地面高渗透高粘结力底漆 | 1.地面高渗透高粘结力底漆一遍 2.其他未尽事宜均满足相关规范及业主要求。 | m² | 12289
6 | 011101005006 | 环氧树脂地坪漆 | 1.以优质进口原材料生产的一种三组份、无缝的、性能优异的环氧地坪涂料，1.0mm环氧树脂砂浆降噪撒砂防滑地坪涂装，地板漆滚涂打底、中涂涂刮、环氧树脂地坪漆加石英粉调合腻子满刮、平涂面漆； 2.其他未尽事宜均满足相关规范及业主要求。 | m² | 12289
7 | 01B007 | 地面混凝土开凿 | 1.开凿部位：地面 2.开凿尺寸：宽30mm×深50mm 3.其他未尽事宜均满足相关规范及业主要求。 | m | 650
8 | 011502001008 | 不锈钢U排水沟 宽30mm×深50mm×1.5mm厚 | 1.基层类型：混凝土地面 2.材料种类及规格：1.5mm厚304不锈钢预制深5cm*宽3.0cm“U”槽，嵌入地面 3.排水沟置筋、焊接，沟底与混凝土粘结 4.综合单价包含地面恢复，并满足环氧树脂地坪漆施工要求 5.其他未尽事宜均满足相关规范及业主要求 | m | 650
9 | 011406001009 | 墙面乳胶漆 | 1.基层类型：墙面一般抹灰面 2.腻子种类：成品腻子粉 3.刮腻子要求：清理基层，修补，砂纸打磨；满刮腻子一遍，找补两遍 4.油漆品种、刷漆遍数：乳胶漆底漆一遍，面漆两遍 5.综合单价包含脚手架搭设 6.其他未尽事宜均满足相关规范及业主要求 | m² | 1000
10 | 040205019011 | 橡胶减速档 39cm宽×5cm厚 | 1.材料品种：高强度橡胶减速档 2.规格、型号：、耐磨、耐压39cm宽×5cm厚，承重≥15吨 3.其他未尽事宜均满足相关规范及业主要求 | m | 63
11 | 040205017012 | 橡胶车档 | 1.类型 ：橡胶车档 2.材料品种：高强度橡胶、耐磨、耐压 3.规格、型号：500×165×150mm 4.其他未尽事宜均满足相关规范及业主要求 | 个 | 772
12 | 040205006013 | 出入口铝合金标志牌 1800×700×2mm | 1.标志板材质、规格尺寸：铝合金板 1800×700×2mm 2.板面反光膜等级：满足相关规范及业主要求 3.其他未尽事宜均满足相关规范及业主要求 | 块 | 2
13 | 040205006014 | 热熔标线 | 1.材料品种 ：热熔树脂涂料 2.工艺：喷涂 3.线型：实线、虚线、导向箭头、诱导标、停车位标志、残疾人车位及轮椅通道 4.线宽：满足相关规范及业主要求 5.其他未尽事宜均满足相关规范及业主要求 | m | 6000
14 | 030507008001 | 监控设备 | 1.满足一期负二楼车场监控全覆盖（含摄像头、录像机、硬盘、显示器、交换机等）。 | 项 | 1
15 | / | 通风设备 | 满足负二楼停车场通风要求 | 项 | 1